## Leht1
ENERPAC jne. RENDITOODETE NIMEKIRI, hindadega (km-ta)
Seade | Kogus, tk | Kirjeldus | Rendihind, päev | Rendihind, päev, alates 5 tööpäeva
RSM300 | 1 | Madal silinder, 30T, min. kõrgus 58mm, käik 13mm, vedruga tagastuv | 25 | 22.5
https://www.enerpac.com/en-gb/low-height-cylinder/RSM300
RCH202 | 1 | Avasilinder, 20T, min.kõrgus 162mm, käik 49mm, ava 26,9mm, vedruga tagastuv | 37 | 33.3
https://www.enerpac.com/en-gb/hollow-plunger-cylinder/RCH202
RC256 | 2 | Silinder 25T, min.kõrgus 273mm, käik 158mm, vedruga tagastuv | 32 | 28.8
https://www.enerpac.com/en-gb/general-purpose-cylinder/RC256
CLRG20010 | 1 | Silinder 200T, min.kõrgus 435mm, käik 250mm, kahepoolse tööga (lingil uuem versioon) | 128 | 115.2
https://www.enerpac.com/en-gb/high-tonnage-cylinder/HCR20010
GA45GC | 2 | Manomeeter, 700bar, kiirliidetega | 8 | 7.2
https://www.enerpac.com/en-gb/pressure-gauge/GA45GC
HC7206C | 2 | Voolik, 700bar, 1,8m, kiirliidetega | 6 | 5.4
https://www.enerpac.com/en-gb/thermo-plastic-hose/HC7206C
Kummivoolik | 1 | Voolik, 700bar, 2,0m, kiirliidetega
P39 | 2 | Käsipump, 700bar, ühekiiruseline, õlimaht ca 700cm3, suletud süsteemiga, metallkorpus | 15 | 13.5
P142 | 1 | Käsipump, 700bar, kahekiiruseline, õlimaht 327 cm3, õhutuskorgiga, plastikpaak | 15 | 13.5
https://www.enerpac.com/en-gb/hand-pump-two-speed/P142
P392 | 1 | Käsipump, 700bar, kahekiiruseline, õlimaht 900cm3, õhutuskorgiga, plastikpaak | 20 | 18
https://www.enerpac.com/en-gb/hand-pump-two-speed/P392
P77 | 1 | Käsipump, 700bar, kahekiiruseline, õlimaht 672cm3, suletus süsteemiga, metallkorpus | 23.5 | 21.15
https://www.enerpac.com/en-gb/hand-pump-two-speed/P77
BPE3310 | 1 | Elektriline pump, 700bar, kahepoolse tööga silindrile, elektriline klapp 4/3, õlimaht 10L, 380V, 16A pistik, puldiga | 90 | 81
link puudub, vana mudel
PATG1102N | 1 | Pneumaatiline pump, 700bar, ühepoolse tööga, õlipaak 2,08 L | 34 | 30.6
https://www.enerpac.com/en-gb/air-pump/PATG1102N
PAT1105N | 1 | Pneumaatiline pump, 700bar, ühepoolse tööga, õlipaak 4,3 L | 51 | 45.9
https://www.enerpac.com/en-gb/air-pump/PATG1105N
LGM306 | 1 | Tõmbits, mehhaaniline, 6T, 3 hoovaga, min-max (30-186mm), ulatus 142mm | 11 | 9.9
https://www.enerpac.com/en-gb/lock-grip-puller-mechanical/LGM306
ACNS08T | 1 | Flange spreader (flantside avamistööriist), Atlas-Copco, 8T (180Nm), 6mm-63,7mm (60,0-86,7mm blokkidega) | 91 | 81.9
https://www.atlascopco.com/content/dam/atlas-copco/industrial-technique/general/documents/brochures-leaflets/hydraulic-tools/9833%202102%2001%20Flange%20spreaders_small.pdf
Garaazhitõstuk | 1 | Mootoritõstuk, 1T, Big Red, kokkupandav | 15 | 13.5
https://www.stokker.ee/garaazikraana-1t-kokkupandav-big-red-torin-big-red-torin-big-red/-2079177586?searchId=9633319
Press | 1 | Garaazhipress, kahepostiline raam, 25T (RC256) silinder, tõstetav tugi-laud, käsipressiga, ratastel | 50 | 45
Hüdrojaam | 1 | Hüdrojaam, 100bar, kahesuunaline vedruga tagastuv jagaja, ca 3L paak, 1/4 kiirliited | 25 | 22.5
,+ 2 voolikut 1,5m, kiirliidetega
Töölaud | 1 | Töölaud, kruustangidega, 800x800x900mm, nurkrauast raam, vineerist riiulid ja töötasapind, ratastel | 15 | 13.5
Voolikupress | 1 | Käsipress, 7; 16; 19; 23; 27 ja 31mm pakid, sangadega kastis, Finnpower P16HP | 58 | 52.2